## MainBoard-Relais
|  | Voltage (DC) |  |  |  |  | Voltage (AC) |  |  |  |  | Voltage (AC+DC) |  |  |  |  | Resistance (2w) | [7 empty] | Resistance (4w) |  |  |  |  | Current (DC) | [6 empty] | Current (AC+DC) | [6 empty] | Temp
| Relais/Range | 200mV | 2000mV | 20V | 200V | 2000V | 200mV | 2000mV | 20V | 200V | 2000V | 200mV | 2000mV | 20V | 200V | 2000V | 200Ω | 2000Ω | 20kΩ | 200kΩ | 2000kΩ | 20MΩ | 200MΩ | 2000MΩ | 200Ω | 2000Ω | 20kΩ | 200kΩ | 2000kΩ | 2µA | 20µA | 200µA | 2000µA | 20mA | 200mA | 2000mA | 2µA | 20µA | 200µA | 2000µA | 20mA | 200mA | 2000mA | 200 °C
[17 empty] | 10mA | 1mA | 100uA | 10uA | 1uA | 100pA | 10pA | 1pA | 10mA | 1mA | 100uA | 10uA | 1uA
N1 (mainboard)
VDC_20V | 1202 | x | x | V | x | x | x | x | x | x | x | x | x | x | x | x | x | x | x | x | x | x | x | x | x | x | x | x | x | x | x | x | x | x | x | x | x | x | x | x | x | x | x | x
VDC_200V | 1203 | x | x | x | V | x | x | x | x | x | x | x | x | x | x | x | x | x | x | x | x | x | x | x | x | x | x | x | x | x | x | x | x | x | x | x | x | x | x | x | x | x | x | x
VDC_2000V | 1204 | x | x | x | x | V | x | x | x | x | x | x | x | x | x | x | x | x | x | x | x | x | x | x | x | x | x | x | x | x | x | x | x | x | x | x | x | x | x | x | x | x | x
| 1301 | x | x | x | x | x | x | x | x | x | x | x | x | x | x | x | x | x | x | x | x | x | x | x | V | V | V | V | V | x | x | x | x | x | x | x | x | x | x | x | x | x | x | V
Vhf | 1302
VDC_200mV-2000mV | 1303 | V | V | x | x | x | x | x | x | x | x | x | x | x | x | x | V | V | V | V | V | V | V | V | V | V | V | V | V | x | x | x | x | x | x | x | x | x | x | x | V | V | V | V
| 1304 | x | x | x | x | x | x | x | x | x | x | x | x | x | x | x | V | V | V | V | V | V | V | V | V | V | V | V | V | x | x | x | x | x | x | x | x | x | x | x | x | x | x | V
| 1305 | x | x | x | x | x | x | x | x | x | x | x | x | x | x | x | V | V | V | V | V | V | V | V | V | V | V | V | V | x | x | x | x | x | x | x | x | x | x | x | x | x | x | V
| 1306 | x | x | x | x | x | x | x | x | x | x | x | x | x | x | x | x | x | x | x | x | x | x | x | V | V | V | V | V | x | x | x | x | x | x | x | x | x | x | x | x | x | x | V
| 1307 | x | x | x | x | x | x | x | x | x | x | x | x | x | x | x | x | x | x | x | x | x | x | x | V | V | V | V | V | x | x | x | x | x | x | x | x | x | x | x | x | x | x | V
| 1401 | x | x | x | x | x | V | V | V | V | V | V | V | V | V | V | x | x | x | x | x | x | x | x | x | x | x | x | x | x | x | x | x | x | x | x | x | x | x | x | x | x | x | x
| 1402 | x | x | x | x | x | x | x | x | x | x | V | V | V | V | V | x | x | x | x | x | x | x | x | x | x | x | x | x | x | x | x | x | x | x | x | x | x | x | x | x | x | x | x
| 1403 | x | x | x | x | x | x | V | V | V | V | x | V | V | V | V | x | x | x | x | x | x | x | x | x | x | x | x | x | x | x | x | x | x | x | x | V | V | V | V | V | V | V | x
| 1404 | x | x | x | x | x | x | V | x | x | x | x | V | x | x | x | x | x | x | x | x | x | x | x | x | x | x | x | x | x | x | x | x | x | x | x | x | x | x | x | V | V | V | x
| 1405 | x | x | x | x | x | x | x | V | x | x | x | x | V | x | x | x | x | x | x | x | x | x | x | x | x | x | x | x | x | x | x | x | x | x | x | V | V | V | V | x | x | x | x
| 1406 | x | x | x | x | x | x | x | x | V | V | x | x | x | V | V | x | x | x | x | x | x | x | x | x | x | x | x | x | x | x | x | x | x | x | x | x | x | x | x | x | x | x | x
| 1601 | x | x | x | x | x | x | x | x | x | x | x | x | x | x | x | x | x | x | x | x | x | x | x | x | x | x | x | x | x | x | x | x | x | x | x | x | x | x | x | x | x | V
| 1602 | x | x | x | x | x | x | x | x | x | x | x | x | x | x | x | x | x | x | x | x | x | x | x | x | x | x | x | x | x | x | x | x | x | x | x | x | x | x | x | x | V | x
| 1603 | x | x | x | x | x | x | x | x | x | x | x | x | x | x | x | x | x | x | x | x | x | x | x | x | x | x | x | x | x | x | x | x | x | x | x | x | x | x | x | V | x | x
| 1604 | x | x | x | x | x | x | x | x | x | x | x | x | x | x | x | x | x | x | x | x | x | x | x | x | x | x | x | x | x | x | x | x | V | V | V | x | x | x | x | V | V | V | x
| 1605 | x | x | x | x | x | x | x | x | x | x | x | x | x | x | x | x | x | x | x | x | x | x | x | x | x | x | x | x | V | V | V | V | x | x | x | V | V | V | V | x | x | x | x
| 1606 | x | x | x | x | x | x | x | x | x | x | x | x | x | x | x | x | x | x | x | x | x | x | x | x | x | x | x | x | x | x | x | V | x | x | x | x | x | x | V | x | x | x | x
| 1607 | x | x | x | x | x | x | x | x | x | x | x | x | x | x | x | x | x | x | x | x | x | x | x | x | x | x | x | x | x | x | V | x | x | x | x | x | x | V | x | x | x | x | x
| 1608 | x | x | x | x | x | x | x | x | x | x | x | x | x | x | x | x | x | x | x | x | x | x | x | x | x | x | x | x | x | V | x | x | x | x | x | x | V | x | x | x | x | x | x
| 1609 | x | x | x | x | x | x | x | x | x | x | x | x | x | x | x | x | x | x | x | x | x | x | x | x | x | x | x | x | x | x | x | x | x | x | x | x | x | x | x | x | x | x | x
| 1610 | x | x | x | x | x | x | x | x | x | x | x | x | x | x | x | x | x | x | x | x | x | x | x | x | x | x | x | x | V | x | x | x | x | x | x | V | V | V | V | V | V | V | x
N22 (DC Amplifier)
2201
2202
N23 (Current source)
| 2301 | [15 empty] | V | x | x | x | x | x | x | x | V | x | x | x | x
| 2302 | [15 empty] | x | V | x | x | V | x | x | x | x | V | x | x | V
| 2303 | [15 empty] | x | x | V | x | x | V | V | x | x | x | V | x | x
| 2304 | [15 empty] | x | x | x | V | x | x | x | V | x | x | x | V | x
| 2305 | [15 empty] | V | V | V | V | x | x | x | x | V | V | V | V | x
| 2306 | [15 empty] | x | x | x | x | V | V | V | V | x | x | x | x | V
| 2307 | [15 empty] | x | x | x | x | V | V | x | x | x | x | x | x | V
N25 (RMS)
| 2515 | x | x | x | x | x | x | x | x | x | V | x | x | x | x | V | x | x | x | x | x | x | x | x | x | x | x | x | x | x | x | x | x | x | x | x | x | x | x | x | x | x | x

## SelectExpander
HEF4556 | [11 empty] | D1803 |  |  |  | D1802 |  |  |  |  | Analog Ctrl |  |  | N2
/E | A1 | A0 | /O3 | /O2 | /O1 | /O0 | P27 | P26 | P25 | P24 |  | /O3 | /O2 | /O1 | /O0 | /E | /O3 | /O2 | /O1 | /O0 | /D1703 | /D1702 | /D1701 | /PS1 | /PS2
0 | 0 | 0 | 1 | 1 | 1 | 0 | 0 | 0 | 0 | 0 | 0F | 1 | 1 | 1 | 0 | 1 | 1 | 1 | 1 | 1 | 1 | 1 | 1 | 1 | 1
0 | 0 | 1 | 1 | 1 | 0 | 1 | 0 | 0 | 0 | 1 | 1F | 1 | 1 | 1 | 0 | 1 | 1 | 1 | 1 | 1 | 1 | 1 | 1 | 1 | 1
0 | 1 | 0 | 1 | 0 | 1 | 1 | 0 | 0 | 1 | 0 | 2F | 1 | 1 | 1 | 0 | 1 | 1 | 1 | 1 | 1 | 1 | 1 | 1 | 1 | 1
0 | 1 | 1 | 0 | 1 | 1 | 1 | 0 | 0 | 1 | 1 | 3F | 1 | 1 | 1 | 0 | 1 | 1 | 1 | 1 | 1 | 1 | 1 | 1 | 1 | 1
1 | X | X | 1 | 1 | 1 | 1 | 0 | 1 | 0 | 0 | 4F | 1 | 1 | 0 | 1 | 1 | 1 | 1 | 1 | 1 | 1 | 1 | 1 | 0 | 1
[7 empty] | 0 | 1 | 0 | 1 | 5F | 1 | 1 | 0 | 1 | 1 | 1 | 1 | 1 | 1 | 1 | 1 | 1 | 0 | 1
[7 empty] | 0 | 1 | 1 | 0 | 6F | 1 | 1 | 0 | 1 | 1 | 1 | 1 | 1 | 1 | 1 | 1 | 1 | 0 | 1
[7 empty] | 0 | 1 | 1 | 1 | 7F | 1 | 1 | 0 | 1 | 1 | 1 | 1 | 1 | 1 | 1 | 1 | 1 | 0 | 1
[7 empty] | 1 | 0 | 0 | 0 | 8F | 1 | 0 | 1 | 1 | 1 | 1 | 1 | 1 | 1 | 1 | 1 | 1 | 1 | 0
[7 empty] | 1 | 0 | 0 | 1 | 9F | 1 | 0 | 1 | 1 | 1 | 1 | 1 | 1 | 1 | 1 | 1 | 1 | 1 | 0
[7 empty] | 1 | 0 | 1 | 0 | AF | 1 | 0 | 1 | 1 | 1 | 1 | 1 | 1 | 1 | 1 | 1 | 1 | 1 | 0
[7 empty] | 1 | 0 | 1 | 1 | BF | 1 | 0 | 1 | 1 | 1 | 1 | 1 | 1 | 1 | 1 | 1 | 1 | 1 | 0
[7 empty] | 1 | 1 | 0 | 0 | CF | 0 | 1 | 1 | 1 | 0 | 1 | 1 | 1 | 0 | 1 | 1 | 0 | 1 | 1
[7 empty] | 1 | 1 | 0 | 1 | DF | 0 | 1 | 1 | 1 | 0 | 1 | 1 | 0 | 1 | 1 | 0 | 1 | 1 | 1
[7 empty] | 1 | 1 | 1 | 0 | EF | 0 | 1 | 1 | 1 | 0 | 1 | 0 | 1 | 1 | 0 | 1 | 1 | 1 | 1
[7 empty] | 1 | 1 | 1 | 1 | FF | 0 | 1 | 1 | 1 | 0 | 0 | 1 | 1 | 1 | 1 | 1 | 1 | 1 | 1

## Sheet1
Check on peakdetector
As 'Peak' is pressed on frontpanel, check D1703.P53: If -5V (eg, 'open'), no peakdetector. Otherwise: button.